## Hoja 1
ICS055 | Ud | Interacumulador de intercambio doble, para producción de A.C.S.
Interacumulador de A.C.S. de acero vitrificado, 456 l, modelo auroSTOR VIH SW 500/3 BR "VAILLANT", de suelo, altura 1802 mm, diámetro 790 mm, eficiencia energética clase B, con intercambiador de dos serpentines (superficie de intercambio del primer serpentín 4,4 m², superficie de intercambio del segundo serpentín 4,4 m²), termómetro analógico, aislamiento térmico desmontable, de 70 mm de espesor. Incluso válvulas de corte, elementos de montaje y accesorios necesarios para su correcto funcionamiento.
Código |  | Unidad | Descripción | Cantidad | Precio unitario | Importe
1 |  |  | Materiales
mt38vai130d |  | Ud | Interacumulador de A.C.S. de acero vitrificado, 456 l, modelo auroSTOR VIH SW 500/3 BR "VAILLANT", de suelo, altura 1802 mm, diámetro 790 mm, eficiencia energética clase B, con intercambiador de dos serpentines (superficie de intercambio del primer serpentín 4,4 m², superficie de intercambio del segundo serpentín 4,4 m²), termómetro analógico, aislamiento térmico desmontable, de 70 mm de espesor. | 1 | 4560610 | 4560610
mt37sve010d |  | Ud | Válvula de esfera de latón niquelado para roscar de 1". | 2 | 8404.75 | 16809.5
mt37sve010c |  | Ud | Válvula de esfera de latón niquelado para roscar de 3/4". | 4 | 5050.9 | 20203.6
mt38www011 |  | Ud | Material auxiliar para instalaciones de A.C.S. | 1 | 1640.92 | 1640.92
|  |  |  | Subtotal materiales: |  | 4599270
2 |  |  | Mano de obra
mo004 |  | h | Maestro 1ª calefactor. | 1.721 | 8556.75 | 14726.2
mo103 |  | h | Ayudante calefactor. | 1.721 | 6212.96 | 10692.5
|  |  |  | Subtotal mano de obra: |  | 25418.7
3 |  |  | Herramientas
|  | % | Herramientas | 2 | 4624690 | 92493.8
Coste de mantenimiento decenal: $ 990.608,02 en los primeros 10 años. |  |  |  | Costos directos (1+2+3): |  | 4717180