## Hoja 1
ICS060 | Ud | Acumulador para A.C.S.
Acumulador de acero vitrificado, 1500 l, modelo uniSTOR VIH 1500 "VAILLANT", de suelo, altura 1850 mm, diámetro 1360 mm, aislamiento de espuma rígida de poliuretano inyectado en molde, libre de CFC, de 80 mm de espesor, boca lateral DN 400 y protección catódica. Incluso válvulas de corte, elementos de montaje y accesorios necesarios para su correcto funcionamiento.
Código |  | Unidad | Descripción | Cantidad | Precio unitario | Importe
1 |  |  | Materiales
mt38vai100c |  | Ud | Acumulador de acero vitrificado, 1500 l, modelo uniSTOR VIH 1500 "VAILLANT", de suelo, altura 1850 mm, diámetro 1360 mm, aislamiento de espuma rígida de poliuretano inyectado en molde, libre de CFC, de 80 mm de espesor, boca lateral DN 400 y protección catódica. | 1 | 7469000 | 7469000
mt37sve010e |  | Ud | Válvula de esfera de latón niquelado para roscar de 1 1/4". | 2 | 11604.3 | 23208.7
mt38www011 |  | Ud | Material auxiliar para instalaciones de A.C.S. | 1 | 1640.92 | 1640.92
|  |  |  | Subtotal materiales: |  | 7493850
2 |  |  | Mano de obra
mo004 |  | h | Maestro 1ª calefactor. | 2.212 | 8556.75 | 18927.5
mo103 |  | h | Ayudante calefactor. | 2.212 | 6212.96 | 13743.1
|  |  |  | Subtotal mano de obra: |  | 32670.6
3 |  |  | Herramientas
|  | % | Herramientas | 2 | 7526520 | 150530
Coste de mantenimiento decenal: $ 1.612.179,90 en los primeros 10 años. |  |  |  | Costos directos (1+2+3): |  | 7677050