## Hoja 1
ICS060 | Ud | Acumulador para A.C.S.
Acumulador de acero vitrificado, 2500 l, modelo uniSTOR VIH 2500 "VAILLANT", de suelo, altura 2035 mm, diámetro 1660 mm, aislamiento de espuma rígida de poliuretano inyectado en molde, libre de CFC, de 80 mm de espesor, boca lateral DN 400 y protección catódica, forro acolchado, para uso interior. Incluso válvulas de corte, elementos de montaje y accesorios necesarios para su correcto funcionamiento.
Código |  | Unidad | Descripción | Cantidad | Precio unitario | Importe
1 |  |  | Materiales
mt38vai100e |  | Ud | Acumulador de acero vitrificado, 2500 l, modelo uniSTOR VIH 2500 "VAILLANT", de suelo, altura 2035 mm, diámetro 1660 mm, aislamiento de espuma rígida de poliuretano inyectado en molde, libre de CFC, de 80 mm de espesor, boca lateral DN 400 y protección catódica. | 1 | 9381510 | 9381510
mt38vai530d |  | Ud | Forro acolchado, para uso interior, "VAILLANT", para acumulador uniSTOR de 2500 litros. | 1 | 792166 | 792166
mt37sve010e |  | Ud | Válvula de esfera de latón niquelado para roscar de 1 1/4". | 2 | 11604.3 | 23208.7
mt38www011 |  | Ud | Material auxiliar para instalaciones de A.C.S. | 1 | 1640.92 | 1640.92
|  |  |  | Subtotal materiales: |  | 10198500
2 |  |  | Mano de obra
mo004 |  | h | Maestro 1ª calefactor. | 2.827 | 8556.75 | 24189.9
mo103 |  | h | Ayudante calefactor. | 2.827 | 6212.96 | 17564
|  |  |  | Subtotal mano de obra: |  | 41754
3 |  |  | Herramientas
|  | % | Herramientas | 2 | 10240300 | 204806
Coste de mantenimiento decenal: $ 2.193.468,47 en los primeros 10 años. |  |  |  | Costos directos (1+2+3): |  | 10445100