## Hoja 1
ICS060 | Ud | Acumulador para A.C.S.
Acumulador para producción de A.C.S., de 3000 l de capacidad, 1510 mm de diámetro y 2478 mm de altura, presión máxima de trabajo 10 bar, formado por cuba de acero con revestimiento epoxídico, aislamiento térmico de espuma de poliuretano libre de CFC, boca lateral DN 400, revestimiento externo de poliéster y ánodo de magnesio, temperatura máxima de trabajo 90°C. Incluso válvulas de corte, elementos de montaje y accesorios necesarios para su correcto funcionamiento.
Código |  | Unidad | Descripción | Cantidad | Precio unitario | Importe
1 |  |  | Materiales
mt38the300r |  | Ud | Acumulador para producción de A.C.S., de 3000 l de capacidad, 1510 mm de diámetro y 2478 mm de altura, presión máxima de trabajo 10 bar, formado por cuba de acero con revestimiento epoxídico, aislamiento térmico de espuma de poliuretano libre de CFC, boca lateral DN 400, revestimiento externo de poliéster y ánodo de magnesio, temperatura máxima de trabajo 90°C. | 1 | 11739900 | 11739900
mt37sve010h |  | Ud | Válvula de esfera de latón niquelado para roscar de 2 1/2". | 4 | 57283.8 | 229135
mt38www011 |  | Ud | Material auxiliar para instalaciones de A.C.S. | 1 | 1640.92 | 1640.92
|  |  |  | Subtotal materiales: |  | 11970700
2 |  |  | Mano de obra
mo004 |  | h | Maestro 1ª calefactor. | 3.073 | 8556.75 | 26294.9
mo103 |  | h | Ayudante calefactor. | 3.073 | 6212.96 | 19092.4
|  |  |  | Subtotal mano de obra: |  | 45387.3
3 |  |  | Herramientas
|  | % | Herramientas | 2 | 12016100 | 240321
Coste de mantenimiento decenal: $ 2.573.841,81 en los primeros 10 años. |  |  |  | Costos directos (1+2+3): |  | 12256400