## Hoja 1
ICS060 | Ud | Acumulador para A.C.S.
Acumulador de A.C.S. de acero con revestimiento epoxídico, de suelo, 3500 l, forro acolchado con cubierta posterior, aislamiento de poliuretano inyectado libre de CFC y protección contra corrosión mediante ánodo de magnesio. Incluso válvulas de corte, elementos de montaje y accesorios necesarios para su correcto funcionamiento.
Código |  | Unidad | Descripción | Cantidad | Precio unitario | Importe
1 |  |  | Materiales
mt38ter100gm |  | Ud | Acumulador de A.C.S. de acero con revestimiento epoxídico, de suelo, 3500 l, forro acolchado con cubierta posterior, aislamiento de poliuretano inyectado libre de CFC y protección contra corrosión mediante ánodo de magnesio. | 1 | 5212340 | 5212340
mt37sve010e |  | Ud | Válvula de esfera de latón niquelado para roscar de 1 1/4". | 4 | 11604.3 | 46417.3
mt38www011 |  | Ud | Material auxiliar para instalaciones de A.C.S. | 1 | 1640.92 | 1640.92
|  |  |  | Subtotal materiales: |  | 5260400
2 |  |  | Mano de obra
mo004 |  | h | Maestro 1ª calefactor. | 3.226 | 8556.75 | 27604.1
mo103 |  | h | Ayudante calefactor. | 3.226 | 6212.96 | 20043
|  |  |  | Subtotal mano de obra: |  | 47647.1
3 |  |  | Herramientas
|  | % | Herramientas | 2 | 5308050 | 106161
Coste de mantenimiento decenal: $ 1.136.983,56 en los primeros 10 años. |  |  |  | Costos directos (1+2+3): |  | 5414210