## Hoja 1
ICS060 | Ud | Acumulador para A.C.S.
Acumulador de acero vitrificado, 5000 l, modelo uniSTOR VIH 5000 "VAILLANT", de suelo, altura 2750 mm, diámetro 1910 mm, aislamiento de espuma rígida de poliuretano inyectado en molde, libre de CFC, de 80 mm de espesor, boca lateral DN 400 y protección catódica, forro acolchado, para uso interior. Incluso válvulas de corte, elementos de montaje y accesorios necesarios para su correcto funcionamiento.
Código |  | Unidad | Descripción | Cantidad | Precio unitario | Importe
1 |  |  | Materiales
mt38vai100h |  | Ud | Acumulador de acero vitrificado, 5000 l, modelo uniSTOR VIH 5000 "VAILLANT", de suelo, altura 2750 mm, diámetro 1910 mm, aislamiento de espuma rígida de poliuretano inyectado en molde, libre de CFC, de 80 mm de espesor, boca lateral DN 400 y protección catódica. | 1 | 14349500 | 14349500
mt38vai530g |  | Ud | Forro acolchado, para uso interior, "VAILLANT", para acumulador uniSTOR de 5000 litros. | 1 | 1137320 | 1137320
mt37sve010e |  | Ud | Válvula de esfera de latón niquelado para roscar de 1 1/4". | 2 | 11604.3 | 23208.7
mt38www011 |  | Ud | Material auxiliar para instalaciones de A.C.S. | 1 | 1640.92 | 1640.92
|  |  |  | Subtotal materiales: |  | 15511700
2 |  |  | Mano de obra
mo004 |  | h | Maestro 1ª calefactor. | 3.564 | 8556.75 | 30496.3
mo103 |  | h | Ayudante calefactor. | 3.564 | 6212.96 | 22143
|  |  |  | Subtotal mano de obra: |  | 52639.3
3 |  |  | Herramientas
|  | % | Herramientas | 2 | 15564300 | 311287
Coste de mantenimiento decenal: $ 3.333.881,66 en los primeros 10 años. |  |  |  | Costos directos (1+2+3): |  | 15875600