## Hoja 1
ICS060 | Ud | Acumulador para A.C.S.
Acumulador para producción de A.C.S., de 6000 l de capacidad, 1910 mm de diámetro y 3187 mm de altura, presión máxima de trabajo 10 bar, formado por cuba de acero con revestimiento epoxídico, aislamiento térmico de espuma de poliuretano libre de CFC, boca lateral DN 400, revestimiento externo de poliéster y ánodo de magnesio, temperatura máxima de trabajo 90°C. Incluso válvulas de corte, elementos de montaje y accesorios necesarios para su correcto funcionamiento.
Código |  | Unidad | Descripción | Cantidad | Precio unitario | Importe
1 |  |  | Materiales
mt38the300v |  | Ud | Acumulador para producción de A.C.S., de 6000 l de capacidad, 1910 mm de diámetro y 3187 mm de altura, presión máxima de trabajo 10 bar, formado por cuba de acero con revestimiento epoxídico, aislamiento térmico de espuma de poliuretano libre de CFC, boca lateral DN 400, revestimiento externo de poliéster y ánodo de magnesio, temperatura máxima de trabajo 90°C. | 1 | 21086600 | 21086600
mt37sve010i |  | Ud | Válvula de esfera de latón niquelado para roscar de 3". | 4 | 79070.4 | 316282
mt38www011 |  | Ud | Material auxiliar para instalaciones de A.C.S. | 1 | 1640.92 | 1640.92
|  |  |  | Subtotal materiales: |  | 21404500
2 |  |  | Mano de obra
mo004 |  | h | Maestro 1ª calefactor. | 3.687 | 8556.75 | 31548.7
mo103 |  | h | Ayudante calefactor. | 3.687 | 6212.96 | 22907.2
|  |  |  | Subtotal mano de obra: |  | 54455.9
3 |  |  | Herramientas
|  | % | Herramientas | 2 | 21459000 | 429179
Coste de mantenimiento decenal: $ 4.596.511,11 en los primeros 10 años. |  |  |  | Costos directos (1+2+3): |  | 21888100