## Hoja 1
ICS065 | Ud | Acumulador para calefacción y climatización.
Depósito de inercia, 300 l, modelo allSTOR exclusive VPS 300/3-5 "VAILLANT", de suelo, altura 1720 mm, diámetro 720 mm, con aislamiento térmico de lana sintética de 140 mm de espesor mínimo y 200 mm de espesor máximo, 10 tomas para circuitos de calefacción y módulos hidráulicos (solar y de A.C.S.) y 8 entradas para sondas de temperatura. Incluso válvulas de corte, elementos de montaje y accesorios necesarios para su correcto funcionamiento.
Código |  | Unidad | Descripción | Cantidad | Precio unitario | Importe
1 |  |  | Materiales
mt38vai113a |  | Ud | Depósito de inercia, 300 l, modelo allSTOR exclusive VPS 300/3-5 "VAILLANT", de suelo, altura 1720 mm, diámetro 720 mm, con aislamiento térmico de lana sintética de 140 mm de espesor mínimo y 200 mm de espesor máximo, 10 tomas para circuitos de calefacción y módulos hidráulicos (solar y de A.C.S.) y 8 entradas para sondas de temperatura. | 1 | 1991730 | 1991730
mt37sve010e |  | Ud | Válvula de esfera de latón niquelado para roscar de 1 1/4". | 2 | 11604.3 | 23208.7
mt38vai528a |  | Ud | Módulo de calefacción por resistencia eléctrica con etapas de potencia de 2, 4 y 6 kW, modelo VWZ MEH 60 "VAILLANT", de 500x280x250 mm. | 1 | 1058110 | 1058110
mt38www010 |  | Ud | Material auxiliar para instalaciones de calefacción. | 1 | 1901.2 | 1901.2
|  |  |  | Subtotal materiales: |  | 3074950
2 |  |  | Mano de obra
mo004 |  | h | Maestro 1ª calefactor. | 0.922 | 8556.75 | 7889.32
mo103 |  | h | Ayudante calefactor. | 0.922 | 6212.96 | 5728.35
|  |  |  | Subtotal mano de obra: |  | 13617.7
3 |  |  | Herramientas
|  | % | Herramientas | 2 | 3088570 | 61771.4
Coste de mantenimiento decenal: $ 661.571,23 en los primeros 10 años. |  |  |  | Costos directos (1+2+3): |  | 3150340