## Hoja 1
ICS065 | Ud | Acumulador para calefacción y climatización.
Depósito de inercia, 1000 l, modelo allSTOR exclusive VPS 1000/4-5 "VAILLANT", de suelo, altura 2324 mm, diámetro 1070 mm, con aislamiento térmico de lana sintética de 140 mm de espesor mínimo y 200 mm de espesor máximo, 10 tomas para circuitos de calefacción y módulos hidráulicos (solar y de A.C.S.) y 8 entradas para sondas de temperatura. Incluso válvulas de corte, elementos de montaje y accesorios necesarios para su correcto funcionamiento.
Código |  | Unidad | Descripción | Cantidad | Precio unitario | Importe
1 |  |  | Materiales
mt38vai113d |  | Ud | Depósito de inercia, 1000 l, modelo allSTOR exclusive VPS 1000/4-5 "VAILLANT", de suelo, altura 2324 mm, diámetro 1070 mm, con aislamiento térmico de lana sintética de 140 mm de espesor mínimo y 200 mm de espesor máximo, 10 tomas para circuitos de calefacción y módulos hidráulicos (solar y de A.C.S.) y 8 entradas para sondas de temperatura. | 1 | 3236570 | 3236570
mt37sve010e |  | Ud | Válvula de esfera de latón niquelado para roscar de 1 1/4". | 2 | 11604.3 | 23208.7
mt38vai528a |  | Ud | Módulo de calefacción por resistencia eléctrica con etapas de potencia de 2, 4 y 6 kW, modelo VWZ MEH 60 "VAILLANT", de 500x280x250 mm. | 1 | 1058110 | 1058110
mt38www010 |  | Ud | Material auxiliar para instalaciones de calefacción. | 1 | 1901.2 | 1901.2
|  |  |  | Subtotal materiales: |  | 4319780
2 |  |  | Mano de obra
mo004 |  | h | Maestro 1ª calefactor. | 1.844 | 8556.75 | 15778.7
mo103 |  | h | Ayudante calefactor. | 1.844 | 6212.96 | 11456.7
|  |  |  | Subtotal mano de obra: |  | 27235.3
3 |  |  | Herramientas
|  | % | Herramientas | 2 | 4347020 | 86940.4
Coste de mantenimiento decenal: $ 931.131,31 en los primeros 10 años. |  |  |  | Costos directos (1+2+3): |  | 4433960