## Hoja 1
ICS065 | Ud | Acumulador para calefacción y climatización.
Depósito de inercia, 1500 l, modelo uniSTOR VI 1500 "VAILLANT", de suelo, altura 1850 mm, diámetro 1360 mm, aislamiento de espuma rígida de poliuretano inyectado en molde, libre de CFC, de 80 mm de espesor, boca lateral DN 400 y protección catódica, forro acolchado, para uso interior. Incluso válvulas de corte, elementos de montaje y accesorios necesarios para su correcto funcionamiento.
Código |  | Unidad | Descripción | Cantidad | Precio unitario | Importe
1 |  |  | Materiales
mt38vai110c |  | Ud | Depósito de inercia, 1500 l, modelo uniSTOR VI 1500 "VAILLANT", de suelo, altura 1850 mm, diámetro 1360 mm, aislamiento de espuma rígida de poliuretano inyectado en molde, libre de CFC, de 80 mm de espesor, boca lateral DN 400 y protección catódica. | 1 | 4702070 | 4702070
mt38vai530a |  | Ud | Forro acolchado, para uso interior, "VAILLANT", para acumulador uniSTOR de 1500 litros. | 1 | 633733 | 633733
mt37sve010e |  | Ud | Válvula de esfera de latón niquelado para roscar de 1 1/4". | 2 | 11604.3 | 23208.7
mt38www010 |  | Ud | Material auxiliar para instalaciones de calefacción. | 1 | 1901.2 | 1901.2
|  |  |  | Subtotal materiales: |  | 5360920
2 |  |  | Mano de obra
mo004 |  | h | Maestro 1ª calefactor. | 2.212 | 8556.75 | 18927.5
mo103 |  | h | Ayudante calefactor. | 2.212 | 6212.96 | 13743.1
|  |  |  | Subtotal mano de obra: |  | 32670.6
3 |  |  | Herramientas
|  | % | Herramientas | 2 | 5393590 | 107872
Coste de mantenimiento decenal: $ 1.155.306,20 en los primeros 10 años. |  |  |  | Costos directos (1+2+3): |  | 5501460