## Hoja 1
ICS065 | Ud | Acumulador para calefacción y climatización.
Depósito de inercia, 2000 l, modelo uniSTOR VI 2000 "VAILLANT", de suelo, altura 2300 mm, diámetro 1360 mm, aislamiento de espuma rígida de poliuretano inyectado en molde, libre de CFC, de 80 mm de espesor, boca lateral DN 400 y protección catódica, forro acolchado, para uso interior. Incluso válvulas de corte, elementos de montaje y accesorios necesarios para su correcto funcionamiento.
Código |  | Unidad | Descripción | Cantidad | Precio unitario | Importe
1 |  |  | Materiales
mt38vai110d |  | Ud | Depósito de inercia, 2000 l, modelo uniSTOR VI 2000 "VAILLANT", de suelo, altura 2300 mm, diámetro 1360 mm, aislamiento de espuma rígida de poliuretano inyectado en molde, libre de CFC, de 80 mm de espesor, boca lateral DN 400 y protección catódica. | 1 | 5267910 | 5267910
mt38vai530c |  | Ud | Forro acolchado, para uso interior, "VAILLANT", para acumulador uniSTOR de 2000 litros. | 1 | 695975 | 695975
mt37sve010e |  | Ud | Válvula de esfera de latón niquelado para roscar de 1 1/4". | 2 | 11604.3 | 23208.7
mt38www010 |  | Ud | Material auxiliar para instalaciones de calefacción. | 1 | 1901.2 | 1901.2
|  |  |  | Subtotal materiales: |  | 5988990
2 |  |  | Mano de obra
mo004 |  | h | Maestro 1ª calefactor. | 2.581 | 8556.75 | 22085
mo103 |  | h | Ayudante calefactor. | 2.581 | 6212.96 | 16035.7
|  |  |  | Subtotal mano de obra: |  | 38120.6
3 |  |  | Herramientas
|  | % | Herramientas | 2 | 6027110 | 120542
Coste de mantenimiento decenal: $ 1.291.007,20 en los primeros 10 años. |  |  |  | Costos directos (1+2+3): |  | 6147650