## Hoja 1
ICS065 | Ud | Acumulador para calefacción y climatización.
Depósito de inercia, 3000 l, modelo uniSTOR VI 3000 "VAILLANT", de suelo, altura 2325 mm, diámetro 1660 mm, aislamiento de espuma rígida de poliuretano inyectado en molde, libre de CFC, de 80 mm de espesor, boca lateral DN 400 y protección catódica. Incluso válvulas de corte, elementos de montaje y accesorios necesarios para su correcto funcionamiento.
Código |  | Unidad | Descripción | Cantidad | Precio unitario | Importe
1 |  |  | Materiales
mt38vai110f |  | Ud | Depósito de inercia, 3000 l, modelo uniSTOR VI 3000 "VAILLANT", de suelo, altura 2325 mm, diámetro 1660 mm, aislamiento de espuma rígida de poliuretano inyectado en molde, libre de CFC, de 80 mm de espesor, boca lateral DN 400 y protección catódica. | 1 | 7021990 | 7021990
mt37sve010e |  | Ud | Válvula de esfera de latón niquelado para roscar de 1 1/4". | 2 | 11604.3 | 23208.7
mt38www010 |  | Ud | Material auxiliar para instalaciones de calefacción. | 1 | 1901.2 | 1901.2
|  |  |  | Subtotal materiales: |  | 7047100
2 |  |  | Mano de obra
mo004 |  | h | Maestro 1ª calefactor. | 3.073 | 8556.75 | 26294.9
mo103 |  | h | Ayudante calefactor. | 3.073 | 6212.96 | 19092.4
|  |  |  | Subtotal mano de obra: |  | 45387.3
3 |  |  | Herramientas
|  | % | Herramientas | 2 | 7092490 | 141850
Coste de mantenimiento decenal: $ 1.519.210,43 en los primeros 10 años. |  |  |  | Costos directos (1+2+3): |  | 7234340