## Hoja 1
ICS065 | Ud | Acumulador para calefacción y climatización.
Acumulador de inercia, de acero negro, 3500 l, altura 2610 mm, diámetro 1660 mm, aislamiento de 50 mm de espesor con poliuretano de alta densidad, con termómetros, termostato, boca lateral DN 400. Incluso válvulas de corte, elementos de montaje y accesorios necesarios para su correcto funcionamiento.
Código |  | Unidad | Descripción | Cantidad | Precio unitario | Importe
1 |  |  | Materiales
mt38aci010P |  | Ud | Acumulador de inercia, de acero negro, 3500 l, altura 2610 mm, diámetro 1660 mm, aislamiento de 50 mm de espesor con poliuretano de alta densidad, con termómetros, termostato, boca lateral DN 400. | 1 | 4600220 | 4600220
mt37sve010j |  | Ud | Válvula de esfera de latón niquelado para roscar de 4". | 4 | 122610 | 490441
mt38www010 |  | Ud | Material auxiliar para instalaciones de calefacción. | 1 | 1901.2 | 1901.2
|  |  |  | Subtotal materiales: |  | 5092560
2 |  |  | Mano de obra
mo004 |  | h | Maestro 1ª calefactor. | 3.226 | 8556.75 | 27604.1
mo103 |  | h | Ayudante calefactor. | 3.226 | 6212.96 | 20043
|  |  |  | Subtotal mano de obra: |  | 47647.1
3 |  |  | Herramientas
|  | % | Herramientas | 2 | 5140210 | 102804
Coste de mantenimiento decenal: $ 1.101.033,39 en los primeros 10 años. |  |  |  | Costos directos (1+2+3): |  | 5243020