## Hoja 1
ICS065 | Ud | Acumulador para calefacción y climatización.
Depósito de inercia, 4000 l, modelo uniSTOR VI 4000 "VAILLANT", de suelo, altura 2345 mm, diámetro 1910 mm, aislamiento de espuma rígida de poliuretano inyectado en molde, libre de CFC, de 80 mm de espesor, boca lateral DN 400 y protección catódica, forro acolchado, para uso interior. Incluso válvulas de corte, elementos de montaje y accesorios necesarios para su correcto funcionamiento.
Código |  | Unidad | Descripción | Cantidad | Precio unitario | Importe
1 |  |  | Materiales
mt38vai110g |  | Ud | Depósito de inercia, 4000 l, modelo uniSTOR VI 4000 "VAILLANT", de suelo, altura 2345 mm, diámetro 1910 mm, aislamiento de espuma rígida de poliuretano inyectado en molde, libre de CFC, de 80 mm de espesor, boca lateral DN 400 y protección catódica. | 1 | 8436570 | 8436570
mt38vai530f |  | Ud | Forro acolchado, para uso interior, "VAILLANT", para acumulador uniSTOR de 4000 litros. | 1 | 1007180 | 1007180
mt37sve010e |  | Ud | Válvula de esfera de latón niquelado para roscar de 1 1/4". | 2 | 11604.3 | 23208.7
mt38www010 |  | Ud | Material auxiliar para instalaciones de calefacción. | 1 | 1901.2 | 1901.2
|  |  |  | Subtotal materiales: |  | 9468860
2 |  |  | Mano de obra
mo004 |  | h | Maestro 1ª calefactor. | 3.38 | 8556.75 | 28921.8
mo103 |  | h | Ayudante calefactor. | 3.38 | 6212.96 | 20999.8
|  |  |  | Subtotal mano de obra: |  | 49921.6
3 |  |  | Herramientas
|  | % | Herramientas | 2 | 9518790 | 190376
Coste de mantenimiento decenal: $ 2.038.923,87 en los primeros 10 años. |  |  |  | Costos directos (1+2+3): |  | 9709160