## Hoja 1
ICS065 | Ud | Acumulador para calefacción y climatización.
Depósito de inercia, 5000 l, modelo uniSTOR VI 5000 "VAILLANT", de suelo, altura 2750 mm, diámetro 1910 mm, aislamiento de espuma rígida de poliuretano inyectado en molde, libre de CFC, de 80 mm de espesor, boca lateral DN 400 y protección catódica. Incluso válvulas de corte, elementos de montaje y accesorios necesarios para su correcto funcionamiento.
Código |  | Unidad | Descripción | Cantidad | Precio unitario | Importe
1 |  |  | Materiales
mt38vai110h |  | Ud | Depósito de inercia, 5000 l, modelo uniSTOR VI 5000 "VAILLANT", de suelo, altura 2750 mm, diámetro 1910 mm, aislamiento de espuma rígida de poliuretano inyectado en molde, libre de CFC, de 80 mm de espesor, boca lateral DN 400 y protección catódica. | 1 | 10801800 | 10801800
mt37sve010e |  | Ud | Válvula de esfera de latón niquelado para roscar de 1 1/4". | 2 | 11604.3 | 23208.7
mt38www010 |  | Ud | Material auxiliar para instalaciones de calefacción. | 1 | 1901.2 | 1901.2
|  |  |  | Subtotal materiales: |  | 10826900
2 |  |  | Mano de obra
mo004 |  | h | Maestro 1ª calefactor. | 3.564 | 8556.75 | 30496.3
mo103 |  | h | Ayudante calefactor. | 3.564 | 6212.96 | 22143
|  |  |  | Subtotal mano de obra: |  | 52639.3
3 |  |  | Herramientas
|  | % | Herramientas | 2 | 10879500 | 217590
Coste de mantenimiento decenal: $ 2.330.389,45 en los primeros 10 años. |  |  |  | Costos directos (1+2+3): |  | 11097100