## Hoja 1
ICS065 | Ud | Acumulador para calefacción y climatización.
Depósito de inercia, 200 l, modelo VPS R 200/1 B "VAILLANT", de suelo, altura 1202 mm, diámetro 600 mm. Incluso válvulas de corte, elementos de montaje y accesorios necesarios para su correcto funcionamiento.
Código |  | Unidad | Descripción | Cantidad | Precio unitario | Importe
1 |  |  | Materiales
mt38vai108b |  | Ud | Depósito de inercia, 200 l, modelo VPS R 200/1 B "VAILLANT", de suelo, altura 1202 mm, diámetro 600 mm. | 1 | 1233520 | 1233520
mt37sve010d |  | Ud | Válvula de esfera de latón niquelado para roscar de 1". | 2 | 8404.75 | 16809.5
mt38www010 |  | Ud | Material auxiliar para instalaciones de calefacción. | 1 | 1901.2 | 1901.2
|  |  |  | Subtotal materiales: |  | 1252230
2 |  |  | Mano de obra
mo004 |  | h | Maestro 1ª calefactor. | 0.768 | 8556.75 | 6571.58
mo103 |  | h | Ayudante calefactor. | 0.768 | 6212.96 | 4771.55
|  |  |  | Subtotal mano de obra: |  | 11343.1
3 |  |  | Herramientas
|  | % | Herramientas | 2 | 1263570 | 25271.4
Coste de mantenimiento decenal: $ 270.656,68 en los primeros 10 años. |  |  |  | Costos directos (1+2+3): |  | 1288840