## Hoja 1
ICS100 | Ud | Grupo hidráulico con intercambiador para producción de A.C.S.
Conjunto de 2 grupos hidráulicos para producción de A.C.S., caudal 40 l/min, modelo aguaFLOW exclusive 2x VPM 20/25 /2 W "VAILLANT", formado cada uno de ellos por intercambiador de planchas de acero inoxidable, bomba de circulación, sonda de temperatura, válvula de tres vías, purgador de aire, válvula de seguridad, central de regulación con pantalla de visualización de la producción de A.C.S., aislamiento térmico de EPP y kit para instalación en pared, módulo de alimentación del sistema de control con comunicación con protocolo Ebus, modelo VR 38. Incluso válvulas de corte, elementos de montaje y accesorios necesarios para su correcto funcionamiento.
Código |  | Unidad | Descripción | Cantidad | Precio unitario | Importe
1 |  |  | Materiales
mt38vai535a |  | Ud | Conjunto de 2 grupos hidráulicos para producción de A.C.S., caudal 40 l/min, modelo aguaFLOW exclusive 2x VPM 20/25 /2 W "VAILLANT", formado cada uno de ellos por intercambiador de planchas de acero inoxidable, bomba de circulación, sonda de temperatura, válvula de tres vías, purgador de aire, válvula de seguridad, central de regulación con pantalla de visualización de la producción de A.C.S., aislamiento térmico de EPP y kit para instalación en pared. | 1 | 6954090 | 6954090
mt38vai496a |  | Ud | Módulo de alimentación del sistema de control con comunicación con protocolo Ebus, modelo VR 38 "VAILLANT", para grupos hidráulicos en cascada aguaFLOW exclusive. | 1 | 84875 | 84875
mt38www011 |  | Ud | Material auxiliar para instalaciones de A.C.S. | 1 | 1640.92 | 1640.92
|  |  |  | Subtotal materiales: |  | 7040600
2 |  |  | Mano de obra
mo004 |  | h | Maestro 1ª calefactor. | 1.106 | 8556.75 | 9463.77
mo103 |  | h | Ayudante calefactor. | 1.106 | 6212.96 | 6871.53
|  |  |  | Subtotal mano de obra: |  | 16335.3
3 |  |  | Herramientas
|  | % | Herramientas | 2 | 7056940 | 141139
Coste de mantenimiento decenal: $ 1.511.596,49 en los primeros 10 años. |  |  |  | Costos directos (1+2+3): |  | 7198080