## Hoja 1
LCN020 | Ud |  | Sistema "VELUX" de lucera para techos, sobre espacio no habitable.
Lucera de cubierta, sobre espacio no habitable, modelo VLT 1000 "VELUX", con apertura proyectante, de accionamiento manual mediante manilla inferior, de 90x48 cm, realizada en madera de pino nórdico, acabado barnizado, con doble vidriado (-00H) (vidrio interior Float de 3 mm, cámara de aire de 10 mm, vidrio exterior Float de 3 mm y separador de acero galvanizado), marco de estanqueidad y babero de aluminio, en techo con pendientes de 20° a 60°.
Código |  | Unidad |  | Descripción | Cantidad | Precio unitario | Importe
1 |  |  |  | Materiales
mt22ltv010c |  | Ud |  | Lucera de cubierta, sobre espacio no habitable, modelo VLT 1000 "VELUX", con apertura proyectante, de accionamiento manual mediante manilla inferior, de 90x48 cm, realizada en madera de pino nórdico, acabado barnizado, con doble vidriado (-00H) (vidrio interior Float de 3 mm, cámara de aire de 10 mm, vidrio exterior Float de 3 mm y separador de acero galvanizado), marco de estanqueidad y babero de aluminio. | 1 | 111423 | 111423
[5 empty] | Subtotal materiales: |  | 111423
2 |  |  |  | Mano de obra
mo011 |  | h |  | Maestro 1ª montador. | 0.981 | 8556.75 | 8394.17
mo080 |  | h |  | Ayudante montador. | 0.491 | 6224.8 | 3056.38
[5 empty] | Subtotal mano de obra: |  | 11450.5
3 |  |  |  | Herramientas
|  | % |  | Herramientas | 2 | 122874 | 2457.48
Coste de mantenimiento decenal: $ 43.866,02 en los primeros 10 años. |  |  |  |  | Costos directos (1+2+3): |  | 125331