## Hoja 1
EMF060 | m² | Losa de viguetas de madera y entrevigado con tableros cerámicos.
Losa tradicional con un intereje de 50 cm, compuesto por viguetas de madera aserrada de pino, de 70x70 mm de sección, con acabado cepillado; entrevigado con tableros cerámicos huecos machihembrados, para revestir, 50x20x3 cm, con las testas rectas; y malla electrosoldada sin economía de borde tipo C 139 de acero AT56-50H, separación 100x100 mm y Ø longitudinal 4,2 mm, en capa de compresión de 4 cm de espesor de hormigón liviano HL-25/B/10/XC2, densidad entre 1200 y 1500 kg/m³, (cantidad mínima de cemento 275 kg/m³), preparado en central; apuntalamiento y desapuntalamiento de las viguetas. Incluso alambre de atar, separadores, elementos de atado de viguetas y zunchos perimetrales de planta y huecos.
Código |  | Unidad | Descripción | Cantidad | Precio unitario | Importe
1 |  |  | Materiales
mt50spa052b |  | m | Tablón de madera de pino, de 20x7,2 cm. | 0.04 | 3894.96 | 155.8
mt50spa101 |  | kg | Clavos de acero. | 0.045 | 1153.41 | 51.9
mt50spa081a |  | Ud | Puntal metálico telescópico, de hasta 3 m de altura. | 0.013 | 11862.3 | 154.21
mt07mee101dd |  | m³ | Madera aserrada de pino para viguetas, de hasta 5 m de longitud, de 70x70 mm de sección, con acabado cepillado. | 0.01 | 374573 | 3745.73
mt04lvg020a |  | Ud | Tablero cerámico hueco machihembrado, para revestir, 50x20x3 cm, con las testas rectas. | 10 | 401.03 | 4010.3
mt07aco020m |  | Ud | Separador homologado para malla electrosoldada. | 2 | 59.93 | 119.86
mt07ame110ada |  | m² | Malla electrosoldada sin economía de borde tipo C 139 de acero AT56-50H, separación 100x100 mm, con barras longitudinales de 4,2 mm de diámetro y barras transversales de 4,2 mm de diámetro, según NCh 218.Of77. | 1.1 | 2059.65 | 2265.62
mt08var050 |  | kg | Alambre galvanizado para atar, de 1,30 mm de diámetro. | 0.017 | 924.2 | 15.71
mt10hes050psa |  | m³ | Hormigón liviano HLA-25/B/10/XC2, de entre 1200 y 1500 kg/m³ de densidad, cantidad mínima de cemento 275 kg/m³, preparado en central. | 0.042 | 116383 | 4888.08
|  |  |  | Subtotal materiales: |  | 15407.2
2 |  |  | Mano de obra
mo048 |  | h | Maestro 1ª montador de estructura de madera. | 0.546 | 8662.69 | 4729.83
mo095 |  | h | Ayudante montador de estructura de madera. | 0.546 | 6471.18 | 3533.26
mo044 |  | h | Maestro 1ª carpintero de obra gruesa. | 0.114 | 8662.69 | 987.55
mo091 |  | h | Ayudante carpintero de obra gruesa. | 0.114 | 6471.18 | 737.71
mo043 |  | h | Maestro 1ª enfierrador. | 0.025 | 8662.69 | 216.57
mo090 |  | h | Ayudante enfierrador. | 0.025 | 6471.18 | 161.78
mo045 |  | h | Maestro 1ª concretero. | 0.032 | 8662.69 | 277.21
mo092 |  | h | Ayudante concretero. | 0.135 | 6471.18 | 873.61
mo113 |  | h | Jornal construcción. | 0.171 | 5995.15 | 1025.17
|  |  |  | Subtotal mano de obra: |  | 12542.7
3 |  |  | Herramientas
|  | % | Herramientas | 2 | 27949.9 | 559
Coste de mantenimiento decenal: $ 4.276,34 en los primeros 10 años. |  |  |  | Costos directos (1+2+3): |  | 28508.9