## Hoja 1
NLF005 | m² |  | Imprimación líquida de cornisa o alero.
Imprimación líquida de cornisa o alero de hormigón armado, con tres manos de revestimiento elástico impermeabilizante Weberdry Easy Roof "WEBER", color gris, compuesto de polímeros sintéticos en dispersión, cargas y pigmentos minerales y fibras, 2,25 kg/m², sobre mortero de cemento, confeccionado en obra, con aditivo hidrófugo, dosificación 1:6, con pendiente del 1% al 5%, acabado platachado.
Código |  | Unidad |  | Descripción | Cantidad | Precio unitario | Importe
1 |  |  |  | Materiales
mt28mic030k |  | kg |  | Revestimiento elástico impermeabilizante Weberdry Easy Roof "WEBER", color gris, compuesto de polímeros sintéticos en dispersión, cargas y pigmentos minerales y fibras. | 2.25 | 4934.1 | 11101.7
mt08aaa010a |  | m³ |  | Agua. | 0.006 | 919.27 | 5.52
mt01arg005a |  | t |  | Arena de cantera, para mortero preparado en obra. | 0.033 | 11852.9 | 391.15
mt08cem000e |  | kg |  | Cemento gris en sacos. | 5 | 100.14 | 500.7
mt08adt010 |  | kg |  | Aditivo hidrófugo para imprimación de morteros u hormigones. | 0.1 | 735.42 | 73.54
[5 empty] | Subtotal materiales: |  | 12072.6
2 |  |  |  | Maquinaria
mq06hor010 |  | h |  | Concretera eléctrica con una capacidad de amasado de 160 l. | 0.014 | 2206.2 | 30.89
[5 empty] | Subtotal maquinaria: |  | 30.89
3 |  |  |  | Mano de obra
mo032 |  | h |  | Maestro 1ª aplicador de productos impermeabilizantes. | 0.296 | 8327.21 | 2464.85
mo070 |  | h |  | Ayudante aplicador de productos impermeabilizantes. | 0.296 | 6224.8 | 1842.54
[5 empty] | Subtotal mano de obra: |  | 4307.39
4 |  |  |  | Herramientas
|  | % |  | Herramientas | 2 | 16410.9 | 328.22
[5 empty] | Costos directos (1+2+3+4): |  | 16739.1