## Hoja 1
RBE070 | m² |  | Capa de terminación de mortero de cemento sobre capa base, en paramento interior.
Capa de terminación de mortero de cemento, resistencia a compresión de 3 a 7,5 N/mm², absorción de agua por capilaridad menor de 0,2 kg/m² min½, Weberev Fino "WEBER", color blanco, de 5 mm de espesor, con acabado liso, aplicado manualmente, sobre capa base de mortero, en paramento interior vertical, de hasta 3 m de altura. El precio incluye la protección de los elementos del entorno que puedan verse afectados durante los trabajos y la resolución de puntos singulares, pero no incluye la capa base de mortero.
Código |  | Unidad |  | Descripción | Cantidad | Precio unitario | Importe
1 |  |  |  | Materiales
mt08aaa010a |  | m³ |  | Agua. | 0.005 | 919.27 | 4.6
mt28esc070a |  | kg |  | Mortero de cemento, resistencia a compresión de 3 a 7,5 N/mm², absorción de agua por capilaridad menor de 0,2 kg/m² min½, para uso en interiores o en exteriores, Weberev Fino "WEBER", color blanco, compuesto por cemento blanco, polvo de mármol, aditivos hidrofugantes y aditivos orgánicos e inorgánicos específicos, suministrado en sacos. | 8.5 | 148.85 | 1265.23
mt27wav020a |  | m |  | Cinta adhesiva de pintor, de 25 mm de anchura. | 1 | 69.25 | 69.25
[5 empty] | Subtotal materiales: |  | 1339.08
2 |  |  |  | Mano de obra
mo039 |  | h |  | Maestro 1ª revocador. | 0.552 | 8327.21 | 4596.62
mo111 |  | h |  | Jornal especializado revocador. | 0.282 | 6193.6 | 1746.6
[5 empty] | Subtotal mano de obra: |  | 6343.22
3 |  |  |  | Herramientas
|  | % |  | Herramientas | 4 | 7682.3 | 307.29
Coste de mantenimiento decenal: $ 207,73 en los primeros 10 años. |  |  |  |  | Costos directos (1+2+3): |  | 7989.59