## Hoja 1
RSG025 | m | Guardapolvos cerámico. Colocación en capa gruesa.
Guardapolvos de gres esmaltado, de 80 mm de altura, gama básica. COLOCACIÓN: en capa gruesa con mortero de cemento. REJUNTADO: con mortero de juntas cementoso mejorado, tipo CG2 W A, con absorción de agua reducida y resistencia elevada a la abrasión, Webercolor Junta Fina "WEBER", color Blanco, en juntas de 2 mm de espesor.
Código |  | Unidad | Descripción | Cantidad | Precio unitario | Importe
1 |  |  | Materiales
mt18rce100a |  | m | Guardapolvos de gres esmaltado, de 80 cm de altura, gama básica. | 1.05 | 1613.64 | 1694.32
mt09mor010c |  | m³ | Mortero de cemento CEM II/B-P 32,5 N tipo M-5, confeccionado en obra con 250 kg/m³ de cemento y una proporción en volumen 1/6. | 0.003 | 69697.7 | 209.09
mt09mcw050fa |  | kg | Mortero de juntas cementoso mejorado, tipo CG2 W A, con absorción de agua reducida y resistencia elevada a la abrasión, Webercolor Junta Fina "WEBER", color Blanco, compuesto de cemento blanco, cemento gris, áridos calcáreos, resinas sintéticas, aditivos orgánicos e inorgánicos específicos y pigmentos minerales, con muy bajo contenido de sustancias orgánicas volátiles (VOC), extrafino e impermeable al agua, para rejuntado de todo tipo de piezas cerámicas y piedras naturales, para juntas de hasta 3 mm. | 0.001 | 769.28 | 0.77
|  |  |  | Subtotal materiales: |  | 1904.18
2 |  |  | Mano de obra
mo023 |  | h | Maestro 1ª solador. | 0.218 | 8324.16 | 1814.67
|  |  |  | Subtotal mano de obra: |  | 1814.67
3 |  |  | Herramientas
|  | % | Herramientas | 2 | 3718.85 | 74.38
Coste de mantenimiento decenal: $ 417,26 en los primeros 10 años. |  |  |  | Costos directos (1+2+3): |  | 3793.23