## Hoja 1
UXG010 | m² | Piso de baldosas cerámicas.
Piso de baldosas cerámicas de gres rústico, de 20x20 cm, 8 €/m², capacidad de absorción de agua E<3%, resistencia al deslizamiento alta, para exteriores, recibidas con adhesivo cementoso de fraguado normal, de altas prestaciones, C1 T, con deslizamiento reducido Webercol Dur "WEBER", color gris y rejuntado con mortero de juntas cementoso mejorado, tipo CG2 W A, con absorción de agua reducida y resistencia elevada a la abrasión, Webercolor Premium "WEBER", color Blanco.
Código |  |  | Unidad | Descripción | Cantidad | Precio unitario | Importe
1 |  |  |  | Materiales
mt10hmf090aifa |  |  | m³ | Hormigón simple H20 (20) 20/3, no expuesto a ciclos hielo-deshielo, exposición a sulfatos despreciable, sin requerimiento de permeabilidad, docilidad plástica, con cemento grado normal, preparado en central, según NCh 170.Of85 y ACI 318-08. | 0.21 | 53540.7 | 11243.5
mt09mor010c |  |  | m³ | Mortero de cemento CEM II/B-P 32,5 N tipo M-5, confeccionado en obra con 250 kg/m³ de cemento y una proporción en volumen 1/6. | 0.03 | 69317.4 | 2079.52
mt09mcw010d |  |  | kg | Adhesivo cementoso de fraguado normal, de altas prestaciones, C1 T, con deslizamiento reducido Webercol Dur "WEBER", color gris, a base de cemento gris, resina sintética, áridos silíceos y calcáreos y aditivos orgánicos e inorgánicos, con resistencia a la inmersión en agua. | 4 | 200.66 | 802.64
mt18bcr010ge800 |  |  | m² | Baldosa cerámica de gres rústico, 20x20 cm, $ 8,00/m², capacidad de absorción de agua E<3%. | 1.05 | 7563.54 | 7941.72
mt09mcw050ia |  |  | kg | Mortero de juntas cementoso mejorado, tipo CG2 W A, con absorción de agua reducida y resistencia elevada a la abrasión, Webercolor Premium "WEBER", color Blanco, compuesto de cementos especiales, resina, áridos silíceos, aditivos hidrofugantes y aditivos orgánicos e inorgánicos específicos, con muy bajo contenido de sustancias orgánicas volátiles (VOC), con tecnología Protect³ y Pure Clean, bactericida, antimoho y antiverdín, repelente del agua y la suciedad, de fraguado y endurecimiento rápido, con efecto preventivo de las eflorescencias, con alta resistencia a los agentes químicos, flexible e impermeable al agua, para rejuntado de todo tipo de piezas cerámicas, piedras naturales y terrazo, para juntas de hasta 15 mm. | 0.023 | 1359.97 | 31.28
[5 empty] | Subtotal materiales: |  | 22098.7
2 |  |  |  | Maquinaria
mq04dua020b |  |  | h | Dumper de descarga frontal de 2 t de carga útil. | 0.032 | 6639.32 | 212.46
mq06vib020 |  |  | h | Regla vibrante de 3 m. | 0.09 | 3344.73 | 301.03
[5 empty] | Subtotal maquinaria: |  | 513.49
3 |  |  |  | Mano de obra
mo023 |  |  | h | Maestro 1ª solador. | 0.359 | 8327.21 | 2989.47
mo061 |  |  | h | Ayudante solador. | 0.359 | 6224.8 | 2234.7
mo087 |  |  | h | Ayudante construcción de obra civil. | 0.139 | 6224.8 | 865.25
[5 empty] | Subtotal mano de obra: |  | 6089.42
4 |  |  |  | Herramientas
|  |  | % | Herramientas | 2 | 28701.6 | 574.03
Coste de mantenimiento decenal: $ 4.098,59 en los primeros 10 años. |  |  |  |  | Costos directos (1+2+3+4): |  | 29275.7