## Hoja 1
HEB010 | m |  | Recibido de baranda metálica.
Recibido de baranda metálica con patillas de anclaje, con mortero cementoso de fraguado rápido (6 minutos), Webertec Crono "WEBER", compuesto de cemento, aditivos especiales y áridos seleccionados.
Código |  | Unidad |  | Descripción | Cantidad | Precio unitario | Importe
1 |  |  |  | Materiales
mt09moc130a |  | kg |  | Mortero cementoso de fraguado rápido (6 minutos), Webertec Crono "WEBER", compuesto de cemento, aditivos especiales y áridos seleccionados. | 1.207 | 363.56 | 438.82
[5 empty] | Subtotal materiales: |  | 438.82
2 |  |  |  | Mano de obra
mo020 |  | h |  | Maestro 1ª construcción. | 0.532 | 8324.16 | 4428.45
mo113 |  | h |  | Jornal construcción. | 0.532 | 5995.15 | 3189.42
[5 empty] | Subtotal mano de obra: |  | 7617.87
3 |  |  |  | Herramientas
|  | % |  | Herramientas | 2 | 8056.69 | 161.13
[5 empty] | Costos directos (1+2+3): |  | 8217.82