## Hoja 1
HEB030 | m |  | Recibido de pasamanos metálico.
Recibido de pasamanos metálico con patillas de anclaje, con mortero cementoso de fraguado rápido (6 minutos), Webertec Crono "WEBER", compuesto de cemento, aditivos especiales y áridos seleccionados.
Código |  | Unidad |  | Descripción | Cantidad | Precio unitario | Importe
1 |  |  |  | Materiales
mt09moc130a |  | kg |  | Mortero cementoso de fraguado rápido (6 minutos), Webertec Crono "WEBER", compuesto de cemento, aditivos especiales y áridos seleccionados. | 0.604 | 363.56 | 219.59
[5 empty] | Subtotal materiales: |  | 219.59
2 |  |  |  | Mano de obra
mo020 |  | h |  | Maestro 1ª construcción. | 0.213 | 8324.16 | 1773.05
mo113 |  | h |  | Jornal construcción. | 0.213 | 5995.15 | 1276.97
[5 empty] | Subtotal mano de obra: |  | 3050.02
3 |  |  |  | Herramientas
|  | % |  | Herramientas | 2 | 3269.61 | 65.39
[5 empty] | Costos directos (1+2+3): |  | 3335