## Hoja 1
QAW030 | m² |  | Sustitución de material de rejuntado en piso cerámico de azotea.
Sustitución del material de rejuntado deteriorado en piso cerámico con junta abierta (separación entre 3 y 15 mm) de azotea transitable, por mortero de juntas cementoso mejorado, tipo CG2 W A, con absorción de agua reducida y resistencia elevada a la abrasión, Webercolor Junta Ancha "WEBER", color Blanco.
Código |  | Unidad |  | Descripción | Cantidad | Precio unitario | Importe
1 |  |  |  | Materiales
mt09mcw050ha |  | kg |  | Mortero de juntas cementoso mejorado, tipo CG2 W A, con absorción de agua reducida y resistencia elevada a la abrasión, Webercolor Junta Ancha "WEBER", color Blanco, compuesto de cemento, áridos calcáreos, resinas sintéticas, aditivos orgánicos e inorgánicos específicos y pigmentos minerales, con muy bajo contenido de sustancias orgánicas volátiles (VOC), de endurecimiento sin retracción e impermeable al agua, para rejuntado de todo tipo de piezas cerámicas y piedras naturales, para juntas de 3 a 15 mm. | 0.02 | 737.3 | 14.75
[5 empty] | Subtotal materiales: |  | 14.75
2 |  |  |  | Mano de obra
mo061 |  | h |  | Ayudante solador. | 0.149 | 6224.8 | 927.5
[5 empty] | Subtotal mano de obra: |  | 927.5
3 |  |  |  | Herramientas
|  | % |  | Herramientas | 2 | 942.25 | 18.85
[5 empty] | Costos directos (1+2+3): |  | 961.1