## Hoja 1
REG150 | m | Revestimiento de peldaño de escalera interior, con piezas de barro cocido. Colocación en capa gruesa.
Revestimiento de peldaño de escalera interior, con piezas de barro cocido, formado por. COLOCACIÓN: en capa gruesa con mortero de cemento. REJUNTADO: con mortero de juntas cementoso mejorado, tipo CG2 W A, con absorción de agua reducida y resistencia elevada a la abrasión, Webercolor Junta Fina "WEBER", color Blanco, en juntas de 2 mm de espesor.
Código |  | Unidad | Descripción | Cantidad | Precio unitario | Importe
1 |  |  | Materiales
mt09mor010c |  | m³ | Mortero de cemento CEM II/B-P 32,5 N tipo M-5, confeccionado en obra con 250 kg/m³ de cemento y una proporción en volumen 1/6. | 0.02 | 69697.7 | 1393.95
mt18bdo021sj |  | m | Huella de barro cocido, de elaboración mecánica, capacidad de absorción de agua 6%<E<=10%, con resistencia al deslizamiento media. | 1.05 | 35590.5 | 37370
mt18bdo022sj |  | m | Tabica de barro cocido, de elaboración mecánica, capacidad de absorción de agua 6%<E<=10%. | 1.05 | 35590.5 | 37370
mt09mcw050fa |  | kg | Mortero de juntas cementoso mejorado, tipo CG2 W A, con absorción de agua reducida y resistencia elevada a la abrasión, Webercolor Junta Fina "WEBER", color Blanco, compuesto de cemento blanco, cemento gris, áridos calcáreos, resinas sintéticas, aditivos orgánicos e inorgánicos específicos y pigmentos minerales, con muy bajo contenido de sustancias orgánicas volátiles (VOC), extrafino e impermeable al agua, para rejuntado de todo tipo de piezas cerámicas y piedras naturales, para juntas de hasta 3 mm. | 1.2 | 769.28 | 923.14
|  |  |  | Subtotal materiales: |  | 77057.1
2 |  |  | Mano de obra
mo023 |  | h | Maestro 1ª solador. | 0.791 | 8689.02 | 6873.01
mo061 |  | h | Ayudante solador. | 0.396 | 6494.86 | 2571.96
|  |  |  | Subtotal mano de obra: |  | 9444.97
3 |  |  | Herramientas
|  | % | Herramientas | 2 | 86502.1 | 1730.04
|  |  |  | Costos directos (1+2+3): |  | 88232.2