## Hoja 1
RSY040 | m² | Rejuntado de piso de terrazo.
Rejuntado de piso de terrazo con juntas enrasadas, mediante mortero de juntas cementoso mejorado, tipo CG2 W A, con absorción de agua reducida y resistencia elevada a la abrasión, Webercolor Junta Ancha "WEBER", color Blanco, previa eliminación del material de juntas existente con medios manuales.
Código |  | Unidad | Descripción | Cantidad | Precio unitario | Importe
1 |  |  | Materiales
mt09mcw050ha |  | kg | Mortero de juntas cementoso mejorado, tipo CG2 W A, con absorción de agua reducida y resistencia elevada a la abrasión, Webercolor Junta Ancha "WEBER", color Blanco, compuesto de cemento, áridos calcáreos, resinas sintéticas, aditivos orgánicos e inorgánicos específicos y pigmentos minerales, con muy bajo contenido de sustancias orgánicas volátiles (VOC), de endurecimiento sin retracción e impermeable al agua, para rejuntado de todo tipo de piezas cerámicas y piedras naturales, para juntas de 3 a 15 mm. | 0.04 | 737.3 | 29.49
|  |  |  | Subtotal materiales: |  | 29.49
2 |  |  | Maquinaria
mq08lch030 |  | h | Equipo de chorro de aire a presión. | 0.059 | 2041.21 | 120.43
|  |  |  | Subtotal maquinaria: |  | 120.43
3 |  |  | Mano de obra
mo077 |  | h | Ayudante construcción. | 0.337 | 6224.8 | 2097.76
mo113 |  | h | Jornal construcción. | 0.337 | 5997.35 | 2021.11
|  |  |  | Subtotal mano de obra: |  | 4118.87
4 |  |  | Herramientas
|  | % | Herramientas | 2 | 4268.79 | 85.38
Coste de mantenimiento decenal: $ 1.959,38 en los primeros 10 años. |  |  |  | Costos directos (1+2+3+4): |  | 4354.17