## Hoja 1
RYP045 | m² |  | Alisado y nivelado de paramentos interiores y exteriores.
Alisado y nivelado de paramentos interiores y exteriores con mortero de cemento Webermur Liso "WEBER", compuesto por ligantes hidráulicos, resinas poliméricas, áridos calizos y silíceos y aditivos orgánicos e inorgánicos, color blanco, armado y reforzado con malla de fibra de vidrio antiálcalis, Webertherm Malla 160 "WEBER", de 5 mm de espesor. El precio no incluye el revestimiento.
Código |  | Unidad |  | Descripción | Cantidad | Precio unitario | Importe
1 |  |  |  | Materiales
mt28mic060c |  | kg |  | Mortero de cemento Webermur Liso "WEBER", compuesto por ligantes hidráulicos, resinas poliméricas, áridos calizos y silíceos y aditivos orgánicos e inorgánicos, color blanco, para regularización de superficies. | 6.25 | 15531.5 | 97071.88
mt28maw050h |  | m² |  | Malla de fibra de vidrio antiálcalis, Webertherm Malla 160 "WEBER", de 3,5x3,8 mm de luz de malla, 160 g/m² de masa superficial, 0,52 mm de espesor y de 0,11x50 m, para armar morteros. | 1 | 1111.74 | 1111.74
[5 empty] | Subtotal materiales: |  | 98183.62
2 |  |  |  | Mano de obra
mo038 |  | h |  | Maestro 1ª pintor. | 0.207 | 8689.02 | 1798.63
[5 empty] | Subtotal mano de obra: |  | 1798.63
3 |  |  |  | Herramientas
|  | % |  | Herramientas | 2 | 99982.25 | 1999.65
[5 empty] | Costos directos (1+2+3): |  | 101981.9